## MG-02_UM6561_BOM
# | Имя | Метка | Значение | Количество | Дополнительно
1 | CAP_1206 | C1, C3, C6, C7, C10, C21, C51, C53, C54, C58, C59, C60, C61 | 100nF | 13
2 | CAP200RP | C2 | 330uF | 1
3 | CAP100RP | C8 | 1uF | 1
4 | CAP_1206 | C9 | 1nF | 1
5 | CAP100RP | C11 | 0,47uF | 1
6 | CAP_1206 | C12, C13 | 30pF | 2
7 | CAP100RP | C14, C16, C18, C19, C20, C22, C24 | 10uF | 7
8 | CAP200RP | C15, C57 | 1000uF | 2
9 | CAP100RP | C50 | 330uF | 1
10 | CAP100RP | C56 | 100uF | 1
11 | Famicom_60pin_slot | CS1 | 60 pin | 1
12 | SMA | D1 |  | 1
13 | Famicom ExtPort | JP4, JP5 |  | 2
14 | HDR-1x5 | JP6 |  | 1
15 | HDR-1x6 | JP7 |  | 1
16 | CD74R | L1 | 100uH | 1
17 | HDR-1x2 | P5 | PWR_LED | 1
18 | RCJ-011 | P7 | RF/Audio Out | 1
19 | RCJ-011 | P8 | Audio Out | 1
20 | RCJ-011 | P9 | Video Out | 1
21 | PJ-017C_DS | P11 | DC | 1
22 | Famicom_Power_Switch | PSW1 | SS12F44G5 | 1
23 | N-P-N TO-92 | Q1, Q3, Q4 | 2SC945 | 3
24 | P-N-P TO-92 | Q2 | 2SA733 | 1
25 | RES_1206 | R1, R15 | 68K | 2
26 | RES_1206 | R2, R16 | 82K | 2
27 | RES_1206 | R3, R8, R12, R13, R14, R17, R52 | 10K | 7
28 | RES_1206 | R4 | 560 | 1
29 | RES_1206 | R5, R9, R18 | 2K2 | 3
30 | RES_1206 | R6 | 100K | 1
31 | RES_1206 | R7 | 12K | 1
32 | RES_1206 | R10, R11 | 5K6 | 2
33 | RES_1206 | R46 | 510R | 1
34 | RES_1206 | R50 | 9k1 | 1
35 | RES_1206 | R51 | 75R | 1
36 | RES_1206 | R53 | 2.2K | 1
37 | RES_1206 | R54 | 68R | 1
38 | RES_1206 | R55 | 220R | 1
39 | RF_Module | RF1 |  | 1
40 | Famicom_Reset_Switch_v2 | RSW1 | SoftReset | 1
41 | UM6561 | U1 | UM6561 | 1
42 | 7805 | U2 | 7805 | 1
43 | THS7314 | U3 |  | 1
44 | DF01S-T | VD1 | DF01S-T | 1
45 | HC49S | X1 | 26.601712 | 1
79