## bom
# | Метка | Значение | Имя | Количество | Дополнительно
1 | C1 | 18pF | CAP_0805 | 1
2 | C2 | 30pF | CAP_VARIABLE | 1
3 | C3, C4 | 51pF | CAP_0805 | 2
4 | C5 | 15pF | CAP_0805 | 1
5 | C6 | 220pF | CAP_0805 | 1
6 | C7, C8, C9, C10, C12 | 10uF | CAP100RP | 5
7 | C11, C14, C16, C18, C20, C21, C22, C23, C24, C25, C26, C27, C29, C31, C33 | 100nF | CAP_0805 | 15
8 | C13 | 0.47uF | CAP100RP | 1
9 | C15, C17, C32, C34 | 1000uF | CAP200RP | 4
10 | C19, C28 | 100uF | CAP100RP | 2
11 | C30 | 330uF | CAP100RP | 1
12 | CS1 | 60 pin | Famicom_60pin_slot | 1
13 | J1, J2 |  | HDR-1x3 | 2
14 | JP1, JP4, JP5 |  | Famicom ExtPort | 3
15 | JP2, JP3 |  | DB9P Dendy | 2
16 | JP6 |  | HDR-1x5 | 1
17 | JP7 |  | HDR-1x6 | 1
18 | L1 | 470uH | IND_1210 | 1
19 | P5 | PWR_LED | DF4-2P-2C | 1
20 | P7 | RED | RCJ-011 | 1
21 | P8 | White | RCJ-011 | 1
22 | P9 | Yellow | RCJ-011 | 1
23 | P11 | DC | PJ-017C_DS | 1
24 | PSW1 | SS12F44G5 | PS_SS12F44G5 | 1
25 | Q1, Q2 | N-P-N | 2SC2785 | 2
26 | QZ1 | 26.601712 | HC49S | 1
27 | QZ2 | 21.477272 | HC49S | 1
28 | R1, R3, R10, R13 | 1.2K | RES_0805 | 4
29 | R2 | 220K | RES_0805 | 1
30 | R4 | 150K | RES_0805 | 1
31 | R5, R6, R50 | 75R | RES_0805 | 3
32 | R7 | 2.2K | RES_0805 | 1
33 | R8, R11 | 220R | RES_0805 | 2
34 | R9, R12, R14, R17, R46 | 510R | RES_0805 | 5
35 | R15, R16 | 1K | RES_0805 | 2
36 | R18, R19, R21, R22 | 4.7K | RES_0805 | 4
37 | R20, R23, R24, R25, R26, R27, R28, R29, R30, R31, R32, R33, R34, R35, R36, R44, R45, R49 | 10K | RES_0805 | 18
38 | R37, R38, R48 | 1R0 | RES_0805 | 3
39 | R47 | 9k1 | RES_0805 | 1
40 | RSW1 | SoftReset | Famicom_Universal_Reset_Switch | 1
41 | U1 | RP2A03/UA6527P/UA6527 | FamicomCPU | 1
42 | U2 | RP2C02/UA6538/UA6528 | FamicomPPU | 1
43 | U3 | SN74HC139N | SN74HC139N | 1
44 | U4 | SN74HC373N | SN74LS373N | 1
45 | U5, U6 | 6264/62256 | SRAM_6264/62256 | 2
46 | U7, U8 | SN74HC368N | SN74HC368N | 2
47 | U9 | 7805 | LM7805CT | 1
48 | U10 |  | 4558 | 1
49 | U11 |  | THS7314 | 1
50 | U5.1, U6.1 | 2048 x 8 Static RAM | FamicomSRAM_wide | 2
51 | VD1 | DF01S-T | DF01S-T | 1
115