## bom_rev_2.7.5
# | Метка | Значение | Имя | Количество | Дополнительно
1 | C1, C11, C14, C17, C18, C21, C22, C23, C24, C25, C27, C28, C30, C32, C34, C45 | 100nF | CAP_1206 | 16
2 | C2, C3 | 10uF | 293D685X9004B2TE3 | 2
3 | C4 | 51pF | CAP_1206 | 1
4 | C6 | 220pF | CAP_1206 | 1
5 | C7, C8, C9, C10, C12 | 10uF | CAP100RP | 5
6 | C13 | 4.7uF | CAP100RP | 1
7 | C15, C33, C35 | 330uF | CAP200RP | 3
8 | C16 | 1000uF | CAP200RP | 1
9 | C19, C29 | 100uF | CAP100RP | 2
10 | C31 | 330uF | CAP100RP | 1
11 | C36, C37, C38, C39, C40, C41, C42, C43, C44 | Reserv | CAP_1206 | 9
12 | C46, C50 | 68pF | CAP_1206 | 2
13 | C47 | 330pF | CAP_1206 | 1
14 | C48 | 30pF | CAP_1206 | 1
15 | C55, C57, C58 | 18pF | CAP_1206 | 3
16 | C56 | 56pF | CAP_1206 | 1
17 | CPU | 26 - - 21 | HDR-1x3 | 1
18 | CS1 | 60 pin | Famicom_60pin_slot | 1
19 | D1 | 1N4148 | PMLL4148L,115 | 1
20 | JP4, JP5 |  | Famicom ExtPort | 2
21 | JP6 |  | HDR-1x5 | 1
22 | JP7 |  | HDR-1x6 | 1
23 | L1 | 100uH | CD74R_INDUCTION | 1
24 | P5 | PWR_LED | HDR-1x2 | 1
25 | P7 | RED | RCJ-011 | 1
26 | P8 | White | RCJ-011 | 1
27 | P9 | Yellow | RCJ-011 | 1
28 | P11 | DC | PJ-017C_DS | 1
29 | PPU | PPU | HDR-1x3 | 1
30 | PSW1 | SS12F44G5 | PS_SS12F44G5 | 1
31 | QZ1 | 26.601712 | HC49S | 1
32 | QZ2 | 21.477272 | HC49S | 1
33 | R1 | 4R7 | RES_1206 | 1
34 | R3, R10, R13, R43 | 1.2K | RES_1206 | 4
35 | R4 | 150K | RES_1206 | 1
36 | R5, R6, R27, R29 | 100R | RES_1206 | 4
37 | R7 | 2.2K | RES_1206 | 1
38 | R8, R11 | 220R | RES_1206 | 2
39 | R9, R12, R14, R17, R46 | 510R | RES_1206 | 5
40 | R15, R16 | 1K | RES_1206 | 2
41 | R18, R19, R21, R22 | 4.7K | RES_1206 | 4
42 | R20, R23, R44, R45, R49 | 10K | RES_1206 | 5
43 | R26, R28 | 1Mom | RES_1206 | 2
44 | R37, R38 | 1R0 | RES_1206 | 2
45 | R47 | 9k1 | RES_1206 | 1
46 | R50 | 75R | RES_1206 | 1
47 | RA1, RA2 |  | RES8SIPB | 2
48 | RSW1 | SoftReset | Famicom_Reset_Switch_v2 | 1
49 | SSW1, SSW2 |  | Solder_Switch | 2
50 | U1 | RP2A03/UA6527P/UA6527 | FamicomCPU | 1
51 | U2 | RP2C02/UA6538/UA6528 | FamicomPPU | 1
52 | U3 |  | SN74HC139N | 1
53 | U4 |  | SN74LS373N | 1
54 | U5, U6 | dip-24/28 (300/600mil) | SRam_universal | 2
55 | U7, U8 | SN74HC368N | SN74HC368N | 2
56 | U9 | 7805 | 7805 | 1
57 | U10 |  | MC4558IDT | 1
58 | U11 |  | THS7314 | 1
59 | U12 |  | SN74HCU04D | 1
60 | VD1 | DF01S-T | DF01S-T | 1
120