## bom
# | Значение | Имя | Метка | Количество | Корпус | Дополнительно
1 | 18pF | CAP_0805 | C1 | 1 | CAP_0805
2 | 30pF | CAP_VARIABLE | C2 | 1
3 | 51pF | CAP_0805 | C3, C4 | 2 | CAP_0805
4 | 15pF | CAP_0805 | C5 | 1 | CAP_0805
5 | 220pF | CAP_0805 | C6 | 1 | CAP_0805
6 | 10uF | POLCAP | C7, C8, C9, C10, C12 | 5 | CAPPR-2.54/5.08
7 | 100nF | CAP_0805 | C11, C14, C16, C18, C20, C21, C22, C23, C24, C25, C26, C27 | 12 | CAP_0805
8 | 0.47uF | POLCAP | C13 | 1 | CAPPR-2.54/5.08
9 | 1000uF | CAP200RP | C15, C17 | 2 | CAPPR-5.08/7.62
10 | 100uF | CAP100RP | C19 | 1 | CAPPR-2.54/5.08
11 | 60 pin | Cartrige_slot_60Pin | CS1 | 1 | Cartrige_slot_60Pin_short
12 |  | Famicom ExtPort | GAMEPAD1, GAMEPAD2 | 2 | DB15 Dendy Factory Short
13 | 470uH | IND_1210 | L1 | 1 | IND_1210
14 | SS12F44G5 | POWER SWITCH | P2 | 1 | DF4-5P-2C
15 | PWR_LED | DF4-2P-2C | P5 | 1 | DF4-2P-2C
16 | RESET_SW | B3W-1052 | P6 | 1 | B3W
17 | RED | RCJ-011 | P7 | 1 | RCJ-011
18 | White | RCJ-011 | P8 | 1 | RCJ-011
19 | Yellow | RCJ-011 | P9 | 1 | RCJ-011
20 | DC | PJ-017C | P10 | 1 | PJ-017C
21 | C2785 | C2785 | Q1, Q2, Q4 | 3 | TO-92
22 | A1266 | A1266 | Q3 | 1 | TO-92R
23 | 26.601712 MHz/21.47727 MHz | HC49S | QZ1 | 1 | HC-49U
24 | 1.2K | RES_0805 | R1, R3 | 2 | RES_0805
25 | 220K | RES_0805 | R2 | 1 | RES_0805
26 | 150K | RES_0805 | R4 | 1 | RES_0805
27 | 75R | RES_0805 | R5, R6, R41 | 3 | RES_0805
28 | 2.2K | RES_0805 | R7 | 1 | RES_0805
29 | 2K | RES_0805 | R8, R12 | 2 | RES_0805
30 | 1K | RES_0805 | R9, R15, R16, R39 | 4 | RES_0805
31 | 4.7K | RES_0805 | R10, R13, R18, R19, R21, R22 | 6 | RES_0805
32 | 1.8K | RES_0805 | R11 | 1 | RES_0805
33 | 510R | RES_0805 | R14, R17, R42, R46 | 4 | RES_0805
34 | 10K | RES_0805 | R20, R23, R24, R25, R26, R27, R28, R29, R30, R31, R32, R33, R34, R35, R36, R44, R45 | 17 | RES_0805
35 | 1R0 | RES_0805 | R37, R38 | 2 | RES_0805
36 | 100R | RES_0805 | R40 | 1 | RES_0805
37 | 220R | RES_0805 | R43 | 1 | RES_0805
38 | UA6527P/UA6527 | CPU_UA6527P | U1 | 1 | CPU_UA6527P
39 | 6538/6528 | PPU_6538/6528 | U2 | 1 | DIP-40/600mil_PPU
40 | SN74HC139N | SN74HC139N | U3 | 1 | DIP-16
41 | SN74HC373N | SN74HC373N | U4 | 1 | DIP-20
42 | 6264/62256 | SRAM_6264/62256 | U5, U6 | 2 | S-RAM 2kx8 DIP
43 | SN74HC368N | SN74HC368N | U7, U8 | 2 | DIP-16
44 | 7805 | LM7805CT | U9 | 1 | TO-220
45 | 4558 | MC4558CN | U10 | 1 | DIP-8
46 | DF01S-T | DF01S-T | VD1 | 1 | DBS
100