## bom_2.7.2
# | Имя | Метка | Значение | Количество | Chip-dip.ru PART N | Комментарий
1 | CAP_1206 | C1, C11, C14, C17, C18, C21, C22, C23, C24, C25, C27, C28, C30, C32, C34, C45 | 100nF | 16 | MLCC0.1uFX7R100V10%1206
2 | CAP_1206 | C4 | 51pF | 1 |  | Лучше поставить перемычку
3 | CAP_1206 | C6 | 220pF | 1 | GRM216R71H221KA01D
4 | CAP100RP | C7, C8, C9, C10, C12 | 10uF | 5 | ECAP10uF/160V,105°C
5 | CAP100RP | C13 | 4.7uF | 1 | ECAP4.7uF/63V,85°C
6 | CAP200RP | C16 | 1000uF | 1
7 | CAP100RP | C19, C29 | 100uF | 2 | JRK1A101M02000500070000B
8 | CAP100RP | C31,C15,C33,C35 | 330uF | 4 | ECAP330uF/50V,105°C
9 | CAP_1206 | C36, C37, C38, C39, C40, C41, C42, C43, C44 | Reserv | 9 | MLCC0.01uFX7R50V10%1206 | Паяются ПО ЖЕЛАНИЮ
10 | CAP_1206 | C46, C50 | 68pF | 2
11 | CAP_1206 | C47 | 330pF | 1
12 | CAP_1206 | C48 | 30pF | 1
13 | CAP_1206 | C49 | 10nF | 1
14 | CAP_1206 | C55, C57 | 10pF | 2
15 | CAP_1206 | C56, C58 | 56pF | 2
16 | HDR-1x3 | CPU | 26 - - 21 | 1 |  | Переключатель частоты CPU (шаг 2,54)
17 | Famicom_60pin_slot | CS1 | 60 pin | 1 |  | Слот для картриджа
18 | * 1N4148 | D1 | 1N4148 | 1 |  | Диод 4148 в корпусе SOD-80, SOD-123, SOD-123F
19 | Famicom ExtPort | JP4, JP5 |  | 2 |  | Порт для джойстка 15 пин
20 | HDR-1x5 | JP6 |  | 1 |  | Штырьки для джойстка
21 | HDR-1x6 | JP7 |  | 1 |  | Штырьки для джойстка
22 | CD74R_INDUCTION | L1 | 100uH | 1 | SRR7032-101M | Катушка индуктивности в корпусе CD74R(Aliexpress) 7мм x 7мм
23 | HDR-1x2 | P5 | PWR_LED | 1 |  | Светодиод
24 | RCJ-011 | P7 | RED | 1 | NYS354
25 | RCJ-011 | P8 | White | 1 | NYS354
26 | RCJ-011 | P9 | Yellow | 1 | NYS354
27 | PJ-017C_DS | P11 | DC | 1 | L-KLS1-DC-005A-2.0 | Гнездо питания на плату
28 | HDR-1x3 | PPU | PPU | 1 |  | Переключатель частоты PPU (шаг 2,54)
29 | PS_SS12F44G5 | PSW1 | SS12F44G5 | 1 |  | SS-22F17(2P2T)
30 | HC49S | QZ1 | 26.601712 | 1 | 26.601712MHzHC-49U
31 | HC49S | QZ2 | 21.477272 | 1
32 | RES_1206 | R3, R10, R13, R43 | 1.2K | 4
33 | RES_1206 | R4 | 150K | 1
34 | RES_1206 | R5, R6, R50 | 75R | 3
35 | RES_1206 | R7 | 2.2K | 1
36 | RES_1206 | R8, R11 | 220R | 2
37 | RES_1206 | R9, R12, R14, R17, R46 | 510R | 5
38 | RES_1206 | R15, R16 | 1K | 2
39 | RES_1206 | R18, R19, R21, R22 | 4.7K | 4
40 | RES_1206 | R20, R23, R44, R45, R49, R51 | 10K | 6
41 | RES_1206 | R26, R28 | 22Mom | 2
42 | RES_1206 | R27 | 100K | 1
43 | RES_1206 | R29 | 200K | 1
44 | RES_1206 | R37, R38 | 1R0 | 2
45 | RES_1206 | R47 | 9k1 | 1
46 | RES8SIPB | RA1, RA2 | A103J | 2 | НР-1-4-8М10кОмимп.(9A103J) | Резисторная сборка
47 | Famicom_Reset_Switch | RSW1 | SoftReset | 1 | B3FS-4002P, KLS7-TS6601-7.0-180 (TC-0104) (SWT6)
48 | Solder_Switch | SSW1, SSW2 |  | 2 |  | Перемычка
49 | FamicomCPU | U1 | RP2A03/UA6527P/UA6527 | 1 |  | CPU
50 | FamicomPPU | U2 | RP2C02/UA6538/UA6528 | 1 |  | PPU
51 | SN74HC139N | U3 |  | 1 | SN74HC139N
52 | SN74LS373N | U4 |  | 1 | SN74LS373N
53 | SRam_universal | U5, U6 | dip-24/28 (300/600mil) | 2 | UT62256CPCL-70LL | Память CMOS 32kx8
54 | SN74HC368N | U7, U8 | SN74HC368N | 2 | SN74HC368N
55 | 7805 | U9 | 7805 | 1 | L78S05CV
56 | MC4558IDT | U10 |  | 1 | MC4558CDT | Аудио Усилитель
57 | THS7314 | U11 |  | 1 | THS7314D | Видео Усилитель
58 | SN74HCU04D | U12 |  | 1 | 74HCU04D,652
59 | DF01S-T | VD1 | DF01S-T | 1 | DB107S | Диодный мост
59 |  |  |  | 119
* В случае отсутствия диода D1, R43=0(перемычка), C46 - убрать